## STM32系列
STM32中F的各个系列中比较常见的芯片型号特性比较
系列 | 型号 | 内核 | Flash | SRAM | 供电和I/O管脚 | I/O管脚 | DMA | ADC | DAC | Timers | 通信接口 | 调试模式 | 新增功能
STM32F0系列 | STM32F031x4 STM32F031x6 | ARM 32-bit Cortex-M0 最高48MHz工作频率 | 16K或32K | 4K | 2.0V-3.6V | 39 | 5通道DMA | 1个12bit | 无 | 9个定时器 1个16bit，每个中6个通道PWM输出 1个32bit，1个16bit，IR控制定时器 1个16bit 2 IC/OC, 1 OCN 1个16-bit timer,1 IC/OC，1 OCN 1个16-bit timer,1 IC/OC 1个看门狗定时器 系统时间定时器 | 3个通信接口 1 个 I2C 接口(SMBus/PMBus) 1个USART接口 1 个 SPI 同步串行接口(18 M/S) | SWD
STM32F1系列 | STM32F103x8 STM32F103xB | ARM 32-bit Cortex-M3 最高72MHz工作频率 | 64K或128K | 20K | 2.0V-3.6V | 80 | 7通道DMA | 2个12bit | 无 | 7个定时器 3个16bit，每个中4个通道PWM输出 1个16bit，PWM高级控制定时器 2个看门狗定时器 系统时间定时器 | 9个通信接口 2 个 I2C 接口(SMBus/PMBus) 3 个USART接口 2 个 SPI 同步串行接口(18 M/S) CAN接口(2.0B 主动) USB 2.0全速接口 | SWD和JTAG
| STM32F103xC STM32F103xD STM32F103xE | ARM 32-bit Cortex-M3 最高72MHz工作频率 | 256K或512K | 64K | 2.0V-3.6V | 112 | 12通道DMA | 3个12bit | 2通道12bit | 11个定时器 4个16bit，每个中4个通道PWM输出 2个16bit，PWM高级控制定时器 2个看门狗定时器 系统时间定时器 2个16bit，驱动DAC | 13个通信接口 2 个 I2C 接口(SMBus/PMBus) 5 个USART接口 3 个 SPI 同步串行接口(18 M/S) CAN接口(2.0B 主动) USB 2.0全速接口 SDIO接口 | SWD和JTAG | LCD并行接口，8080/6800
STM32F2系列 | STM32F205xx STM32F207xx | ARM 32-bit Cortex-M3 最高120MHz工作频率 | 1M 521K OTP | 128 + 4K | 1.8V-3.6V | 140 | 16-stream | 3个12bit | 2个12bit | 18个定时器 12个16bit 2个32bit | 15个通信接口 3 个 I2C 接口(SMBus/PMBus) 4 个USART接口 3个 SPI 同步串行接口(30M/S) 2个CAN SDIO（SD卡接口） USB2.0 10/100 Ethernet 8-14bit 摄像头接口（48M/S） | SWD和JTAG
STM32F3系列 | STM32F301x6 STM32F301x8 | ARM 32-bit Cortex-M4 最高72MHz工作频率 | 32K或64K | 16K | 2.0V-3.6V | 51 | 7通道DMA | 1个（15个通道） | 1个12bit | 9个定时器 1个32bit，每个中4个通道PWM输出 1个16bit，6通道高级控制定时器 3个16bit IC/OC/OCN 1个16-bit 驱动DAC 2个看门狗定时器 系统时间定时器 | 9个通信接口 3个 I2C 接口(mA) 3 个USART接口 2 个 SPI 同步串行接口(18 M/S) 红外发射器 | SWD和JTAG
STM32F4系列 | STM32F405xx STM32F407xx | ARM 32-bit Cortex-M4 最高168MHz工作频率 | 1M | 192+4K | 1.8V-3.6V | 140 | 16-stream | 3个12bit | 2个12bit | 18个定时器 16个16bit 2个32bit | 15个通信接口 3 个 I2C 接口(SMBus/PMBus) 4 个USART接口 3个 SPI 同步串行接口(42 M/S) 2个CAN SDIO（SD卡接口） USB2.0 10/100 Ethernet 8-14bit 摄像头接口（54M/S） | SWD和JTAG | LCD并行接口，8080/6800
STM32F7系列 | STM32F745xx STM32F746xx | ARM 32-bit Cortex-M7 最高216MHz工作频率 | 1M 1024K OTP | 320K | 1.7V-3.6V | 168 | 16-stream | 3个12bit | 2个12bit | 18个定时器 13个16bit 2个32bit 2个看门狗定时器 系统时间定时器 | 25个通信接口 1 个 I2C 接口(SMBus/PMBus) 4 个USART接口 6个 SPI 同步串行接口(50 M/S) 2个SAI 2个CAN SPDIFRX（数字音频接口） HDMI USB2.0 10/100 Ethernet 8-14bit 摄像头接口（54M/S） | SWD和JTAG | 1.LCD并行接口，8080/6800 2.LCD-TFT增强的图形加速器（dma2d） 3.双模式Quad-SPI

## ATmel系列
Arduino开发板从Arduino UNO到Arduino Due中内核的升级比较
型号 | 处理器 | 工作电压 | 工作寄存器 | Flash | SRAM | 调试模式 | 定时器/计数器 | PWM | ADC | DAC | 通信接口 | 编程I/O | 附加
ATmega32 | 8 bit AVR | ATmega32L：2.7 - 5.5V ATmega32：4.5 - 5.5V | 32个8bit | 32K | 2K | JTAG 接口 | 2个8bit 1个16bit 具有独立振荡器的实时计数器 RTC 看门狗定时器 | 四个P通道 | 8通道10bit | —— | UART SPI | 32
ATmega2560 | 8 bit AVR | 4.5V-5.5V | 32个8bit | 62K/128K/256K | 8K | JTAG 接口 | 2个8bit 4个16bit 具有独立振荡器的实时计数器 RTC 看门狗定时器 | 四个通道8bit | 16通道10bit | —— | 4个UART SPI | 86
ATmega32U4 | 8 bit AVR | 2.7V - 5.5V | 32个8bit | 16K/32K | 1.25K/2.5K | JTAG 接口 | 1个8bit 2个16bit 具有独立振荡器的实时计数器 RTC 看门狗定时器 | 四个通道8bit 六个通道高速 | 12通道10bit | —— | USB 2.0 SPI | 26
ATmegaSAM3X8E | ARM 32-bit Cortex-M3 最高84MHz工作频率 | 1.62V - 3.6V | 256bit通用寄存器 | 256K/512K | 96K | JTAG 接口 | 9通道32bit 32位低功耗实时定时器（RTT） 低功耗的实时时钟（RTC） | 八通道16bit | 2个16通道12bit | 1个2通道12bit | USB 2.0 2个I2C 接口 5个UART 2 SPI 1(SDIO/SD/MMC) 2 CAN Ethernet MAC 10/100 | 103 | NFC SRAM：4K